## Sheet1
項目 | 寸法
路面覆工 | 行う
地盤高 | 48.93
ライナー径 | 7500 | mm
立坑の掘削深さ | 7350 | mm
基礎コンクリート | 100 | mm
基礎砕石 | 100 | mm
ライナー形状 | 補強リングタイプ
最上部補強リング | 省略しない
最下部補強リング | 省力する
ライナープレート天端位置 | 550 | mm
地盤線の作図長さ | 30 | mm
路面覆工形状（Y方向） | 8000 | mm
中心X方向ずれ | 0 | ｍｍ
中心Y方向ずれ | 0 | mm
（覆工版スケジュール）
鋼製長さ | 2 | m
〃 | 4 | 枚
（覆工板受桁形状）
受桁 | H型鋼
受桁材のタイプ | リース材
受桁材の規格 | H-350x350
（桁受形状）
桁受材 | H型鋼
桁受材のタイプ | リース材
桁受材の規格 | H-200x200
桁受下部に基礎コンクリート | 100 | mm
桁受下部に基礎砕石 | 100 | mm
（ライナープレート形状） | スケジュール
ライナー規格（共通） | 2.7 | mm
ライナープレート設置高 | 補強リング
2000 | H-125x125(@2.0m)
2000 | H-125x125(@2.0m)
1000 | H-125x125(@1.0m)
1000 | H-125x125(@1.0m)
500 | H-125x125(@0.5m)
500 | H-125x125(@0.5m)
作図縮尺 | 1/50